## rooms
room designator | components
room_AD8418_1 | U9 | C16 | C23
room_AD8418_2 | U1 | C1 | C17
room_AD8418_3 | U2 | C2 | C18
room_AD8418_4 | U3 | C3 | C19
room_AD8418_5 | U4 | C4 | C20
room_H1 | Q1 | Q2 | R1 | R2 | R3
room_H2 | Q3 | Q4 | R4 | R5 | R6
room_H3

## full list
Category | MPN | Description | Voltage | Temp | qt | price 1 | price 100
MOSFET | NTTFS5820NLTAG | 60V, 37A
| NTTFS5116PLTAG | 60V, 5.7A
| NTTFS5116PLTAG | 60V, 20A neg
| ZXMN6A09GQ | 60V, 6A
| FDC5661N-F085 | 60V, 4.3A
sense amp | AD8418BRMZ-RL
gate drive | FAN7888
chip | F280049CPMS | C2000 piccolo |  |  | 1 | 12.66 | 9.82
CAN tranciever | MCP561/2 | -+60V CM |  |  | 2 | 0.9 | 0.68
RS-485 | ADM4853WARZ-RL7
RS-422 | SN65LBC176QDRQ1
3.0 - 5.5V
Sensor Angle 180DEG | ADA4571WHRZ-R7 |  | 2.7 - 5.5V |  |  | 3.45 | 1.75
Sensor Angle 360DEG dual | ADA4571-2 |  |  |  |  | 6.94 | 3.71
diode | BAV16W/1N4148W | 1N4148W-7-F

## top_pick
TYPE |  | Symbol | Footprint | Datasheet
MOSFET |  | generic | custom | yes
sense amp | AD8418 | ultra | ultra | yes
gate drive A | FAN7888 | custom | custom | yes
gate drive B | DRV8301 | ultra | ultra | yes
chip | TMS320F28027PTT | ultra | ultra | yes
RS-422 | SN65LBC176QDRQ1 | ultra | ultra | yes
position sensor | ADA4571WHRZ-R7 | ultra | ultra | yes

## F28027 pin assignment
PIN # | description | sort1 | sort2 | assignment | NOTES
1 | UART TX | UART | coms | UART_TX_1
2 | nTRST | general | JTAG | JTAG_nTRST
3 | nXRS | general | chip
4 | ADC_A6 | ADC | analog | sin
5 | ADC_A4 | ADC | analog | cos
6 | ADC_A7 | ADC | analog | I_sense_1
7 | ADC_A3 | ADC | analog | I_sense_2
8 | ADC_A1 | ADC | analog | I_sense_3
9 | ADC_A2 | ADC | analog | IDC_sense
10 | ADC_A0 | ADC | analog | VDC_sense
11 | VDDA | power | analog
12 | VSSA | power | analog
13
14
15
16
17
18
19 | GPIO_34
20 | TDI
21 | TMS
22 | TDO
23 | TCK
24
25
26
27
28
29
30
31 | GPIO_32
32
33
34
35
36 | GPIO_33
37
38
39
40
41
42 | GPIO_7
43
44
45
46
47 | GPIO_12
48 | UART RX